## 仕様表（サンプル）
■仕様表
単位：特記なき限り（mm）
住宅の名称 | ○○様邸 (佐賀県○○市〇〇町〇-〇-〇)
仕様が複数ある場合、必要最小限の仕様のもの、又は仕様の範囲を以下に記載
項目 | 小項目 | 仕様 |  | 備考
建築材料 (法第37条) | 基礎コンクリート | JIS | 設計基準強度Fc：24N/m㎡以上 スランプ：18cm以下
| 基礎鉄筋 | JIS | SD295
令第2章第2節 （居室の天井の高さ、床の高さ及び防湿方法） | 居室の床の高さ及び防湿方法（令第２２条） | 床の高さ | 640（直下の地面（BM＋400）から)
|  | 防湿方法 | ねこ土台（有効換気面積75cm2/m）
令第3章第２節 （構造部材等） | 構造部材の耐久 (令第37条) | 構造耐力上主要な部分 | 腐食、腐朽、摩損のおそれのあるものに腐食等防止の措置
| 基礎（令第38条） | 支持地盤の種別及び位置 | 砂質地盤（GL-0.5m）
|  | 基礎の種類 | べた基礎
|  | 基礎の底部の位置 | 地盤面からの深さ：GL-100、根入れ：GL-300
|  | 基礎の底部に作用する荷重の数値･算出方法 | 地盤の許容応力度 30ｋN/㎡
|  | 木ぐい及び常水面の位置 | 対象外（木ぐい無し）
|  | 鉄筋 | 主筋：D13、立上り・底盤・開口補強筋：D10 | フック有
| 地盤調査 （令第38条） | 地盤調査 | SWS試験 | SWS試験結果に基づく地盤調査報告書
|  | 地盤改良 | 該当なし
| 屋根ふき材等 （令第39条） | 屋根ふき材の固定方法 | 平部：全数固定、棟部:ねじ固定、軒･けらば：ねじ3本固定
|  | 屋外に面する部分のタイル等の緊結方法 | 該当なし
|  | 太陽光システム等を設置した際の防錆処理 | 該当なし
令第3章第3節 （木構造） | 木材（令第４１条） | 木材の規格(JAS)または等級 | 横架材、柱材､筋かい等、その他：無等級材 耐力上の欠点のないこと
| 土台及び基礎 （令第４２条） | 柱脚の固定方法 | 土台120×120（ヒノキ、無等級材）を設ける
|  | 土台の固定方法 | アンカーボルト（M12) ＋座金(厚)4.5×40角×14φにより緊結、柱から200以内に設置（設置間隔：2700以内） | Zマーク表示金物又は同等認定品
| 柱の小径 （令第４３条） | 横架材間距離 | １階 小径120､横架材相互間の垂直距離の最大:2844 柱の小径と横架材間内法寸法の比率：1/23.7 ２階 小径120､横架材相互間の垂直距離の最大:2730 柱の小径と横架材間内法寸法の比率：1/22.8
|  | 柱断面の欠き取り(1/3以上)の有無 | 1/3以上欠き取る場合は適切に補強
|  | 2階建てのすみ柱 | 通し柱、または同等の補強(N値計算による)
|  | 有効細長比(最大値) | 1階 座屈長さ:2844、断面最小二次率半径：34.64 柱の有効細長比=82.1＜150 2階 座屈長さ:2730、断面最小二次率半径：34.64 柱の有効細長比=78.9＜150 | 座屈長さ＝横架材相互間内法
| はり等の横架材 （令第44条） | 中央部付近の下側に耐力上支障のある欠き込み | 欠込み：無し
| 筋かい （令第45条） | 筋かいの断面 | 45×90
|  | 筋かいの欠き込み | 原則欠き込み無し （必要な場合）たすき部補強：両面から短冊金物（S）当て六角ボルト（M12）締め、スクリューくぎ（ZS50）打ち | Zマーク表示金物又は同等認定品
| 構造耐力上必要な軸組（令第46条） | 第１項 | 主要な梁せい：スギ（120×120～240）
|  | 第3項 床組・小屋ばり組の火打､構造用合板等、振れ止め | 床組：構造用合板(厚)24 小屋ばり組：火打ちばり（木製）、振れ止め：設置 火打土台：スギ（45×90）ユニットバス、土間床部分は除く
|  | 第4項 壁量基準（耐震・耐風） | 筋かい(45×90シングル、ダブル)、配置は壁量平面図による
| 継手・仕口 （令第47条） | 筋かい端部 | 緊結方法：筋かいプレート（BP2等） | Zマーク表示金物又は同等認定品
|  | 耐力壁両側柱頭・柱脚 | N値計算による | Ｎ値計算書
|  | その他の柱頭・柱脚 | かど金物（CP-L)等 | Zマーク表示金物又は同等認定品
|  | 小屋組の接合方法 | 耐風性向上のための接合部仕様 たるき-軒桁接合：ひねり金物ST-15 たるき-もや接合：鉄丸くぎ2-N75 2本斜め打ち 小屋束-小屋ばり・小屋束-もや接合：かすがいC120両面打ち | 平12建告第1460号 基準風速：34m/s、 樹種：J3(スギ) Zマーク表示金物又は同等認定品
| 防腐措置等（令第49条） | 鉄網モルタル下地等の防水措置 | 該当なし
|  | 構造耐力上主要な部分の柱、筋かい、土台 | 地面から1mの範囲で防腐・防蟻処理
令第3章第4節の２ （補強コンクリートブロック造） | 塀 （令第62条の8） | 構造方法 | 控え壁なし | 塀の高さ＝1200
|  | 材料の種別 | 建築用コンクリートブロックA種
|  | 壁の厚さ | 150
|  | 補強筋 | 壁内部 縦横に80cm間隔にD10配置 横筋：壁頂・基礎補強筋、縦筋：壁端部、隅角部 D10
|  | 補強筋端部 | 端部はかぎ状に折り曲げ、交差する鉄筋にかぎ掛け
防火構造 延焼のおそれのある部分 | 屋根（法第22条） | 仕上 | 粘土瓦(防災瓦) | 瓦：不燃材料
|  | 野地板 | 構造用合板特類(厚)12 鉄丸くぎN38 150ピッチでたるきに固定
|  | 防水紙 | 改質アスファルトルーフィング940(22kg)
| 外壁（法第２３条） | 仕上 | 窯業系サイディング(厚)18 通気構造 | 準防火材料（認定番号XX)
| 軒裏（令第108条） | 仕上 | 繊維混入ケイ酸カルシウム板(厚)11.5 EP
居室の内装 | 内装材 (令第20条の7) | 内装材(複合フローリング、集成材、ビニルクロス、化粧石こうボード、ふすま紙、内装・収納ドア、洗面化粧台、キッチンセット、接着剤) | 全てF☆☆☆☆ | 全ての居室
居室の換気 | 換気設備 （令第20条の8） | 機械換気設備の構造 | 第３種機械換気設備 ８０㎥/ｈ ×２基（１，2階便所に設置）、各居室に給気口設置 台所はレンジフードによる（換気量○○㎥/ｈ） | 内装ドアにはアンダーカットH=10、または換気ガラリ設置
|  | 天井裏等（合板、構造用合板、収納内部、石こうボード） | 全てF☆☆☆☆ | 全ての天井裏等
給排水衛生設備 | 建築設備の構造強度 （令第129条の2の3） | 昇降機以外の建築設備の構造方法 | 建築物に設ける昇降機以外の建築設備の安全設置に関する平12建告第1388号および同左第5改正（平24国交告第1447号）の構造方法に従い設置 | 平25国住指第4725号（給湯設備の転倒防止に係る技術基準の改正 技術的助言）
| 給水、排水その他の配管設備 （令第129条の2の4） | 給水・給湯管材料 | 引込：ステンレス管 敷地内：耐衝撃硬質塩化ビニル管 住戸内：架橋ポリエチレン管
|  | 排水管材料 | 排水桝：コンクリート製桝、硬質塩化ビニル製桝 排水管：硬質塩化ビニル製排水管 地中埋設管：防食テープにて処理 排水勾配：1/100以上 管径は、上下水道局の基準による
|  | 水栓 | 吐水口空間を有効に確保する
特定行政庁が条例、規則で定める規定 | 法第40条 |  | -
| 法第41条 |  | -